## Дефектная ведомость
УТВЕРЖДАЕМ
Общим собранием ЖСК "Технолог-73"
протокол № 35 от 03.03.2013 г.
ДЕФЕКТНАЯ ВЕДОМОСТЬ
Ремонт внутридомовых инженерных систем теплоснабжения ЖСК Технолог-73, г. Саратов, ул. Шелковичная д. 204
№ пп | Наименование | Ед. изм. | Кол. | Примечание
1 | 2 | 3 | 4 | 5
Раздел 1. Ремонт системы отопления
1 | Разборка трубопроводов из водогазопроводных труб в зданиях и сооружениях на резьбе диаметром до 32 мм | 100 м трубопровода | 9.45
2 | Пробивка в бетонных стенах и полах толщиной 100 мм отверстий площадью до 20 см2 | 100 отверстий | 2.7
3 | Заделка отверстий, гнезд и борозд в перекрытиях железобетонных площадью до 0,1 м2 | 1 м3 заделки | 3
4 | Прокладка труб полипропиленовых наружным диаметром 15 мм | 100 м трубопровода | 2.85 | Труба из полипропилена PN 20/16 -256,2 м Муфта полипро;пиленовая комбинированная, с наружной резьбой диаметром 20х1/2"- 10 шт.; Крепления для трубопроводов: кронштейны, планки, хомуты - 25,31 кг
5 | Прокладка труб полипропиленовых наружным диаметром 20 мм | 100 м трубопровода | 6.6 | Труба из полипропилена PN 20/20 -593,3 м ; Тройник полипропиленовый комбинированный, с внутренней резьбой диаметром 20х3/4" - 360 шт.; Муфта полипропиленовая соединительная диаметром 20 мм - 180 шт.;
Примечание: Работы по ремонту системы внутридового отопления проводятся в квартирах, не освобожденных от мешающих производству работ предметов (стесненность).
Составил: ___________________________

## Локальная смета (2)
УТВЕРЖДАЕМ
Общим собранием ЖСК "Технолог-73"
протокол № 35 от 03.03.2013 г.
ЖСК ТЕХНОЛОГ-73
(наименование стройки)
ЛОКАЛЬНЫЙ СМЕТНЫЙ РАСЧЕТ №
(локальная смета)
| на | Ремонт внутридомовых инженерных систем теплоснабжения ЖСК Технолог-73, г. Саратов, ул. Шелковичная д. 204
(наименование работ и затрат, наименование объекта)
Основание:
|  | Сметная стоимость _______________________________________________________________________________________________ |  | ___________________________817364,76 |  | руб.
|  | строительных работ _______________________________________________________________________________________________ |  | _______________________________________________________________________________________________670320 |  | руб.
|  | монтажных работ _______________________________________________________________________________________________ |  | _______________________________________________________________________________________________22362 |  | руб.
|  | Средства на оплату труда _______________________________________________________________________________________________ |  | ___________________________32765 |  | руб.
|  | Сметная трудоемкость _______________________________________________________________________________________________ |  | _______________________________________________________________________________________________3025,79 |  | чел.час
Составлен(а) в текущих (прогнозных) ценах по состоянию на I квартал 2013 г.
№ пп | Обоснование | Наименование | Ед. изм. | Кол. | Стоимость единицы, руб. |  |  |  | Общая стоимость, руб.
[5 empty] | Всего | В том числе |  |  | Всего | В том числе
[6 empty] | Осн.З/п | Эк.Маш. | З/пМех |  | Осн.З/п | Эк.Маш. | З/пМех
1 | 2 | 3 | 4 | 5 | 6 | 7 | 8 | 9 | 10 | 11 | 12 | 13
Раздел 1. Ремонт системы отопления
1 | ТЕРр65-14-1 Постановл.Правит.Саратов.обл. от 30.07.10 №351-П | Разборка трубопроводов из водогазопроводных труб в зданиях и сооружениях на резьбе диаметром до 32 мм НР (2593 руб.): 74% от ФОТ СП (1752 руб.): 50% от ФОТ | 100 м трубопровода | 9,45 945/100 | 322.43 | 322.43 |  |  | 3047 | 3047
2 | ТЕР46-03-010-01 Постановл.Правит.Саратов.обл. от 30.07.10 №351-П | Пробивка в бетонных стенах и полах толщиной 100 мм отверстий площадью до 20 см2 НР (636 руб.): 99%=110%*0,9 от ФОТ СП (385 руб.): 60%=70%*0,85 от ФОТ | 100 отверстий | 2.7 | 684.45 | 144.27 | 540.18 | 62.16 | 1848 | 390 | 1458 | 168
3 | ТЕР46-03-017-01 Постановл.Правит.Саратов.обл. от 30.07.10 №351-П | Заделка отверстий, гнезд и борозд в перекрытиях железобетонных площадью до 0,1 м2 НР (1525 руб.): 99%=110%*0,9 от ФОТ СП (924 руб.): 60%=70%*0,85 от ФОТ | 1 м3 заделки | 3 | 1925.82 | 446.24 | 36.75 |  | 5777 | 1339 | 110
4 | ТЕР16-04-002-01 Постановл.Правит.Саратов.обл. от 30.07.10 №351-П | Прокладка трубопроводов водоснабжения из напорных полиэтиленовых труб низкого давления среднего типа наружным диаметром 15 мм (применительно: прокладка труб полипропиленовых) КОЭФ. К ПОЗИЦИИ: МДС 81-35 2004 г. п. 4.7 ОЗП=1,15; ЭМ=1,25 к расх.; ЗПМ=1,25; ТЗ=1,15; ТЗМ=1,25 НР (9393 руб.): 115%=128%*0,9 от ФОТ СП (5799 руб.): 71%=83%*0,85 от ФОТ | 100 м трубопровода | 2,85 285/100 | 4588.13 | 2170.26 | 2334.81 | 321.58 | 13076 | 6185 | 6654 | 917
Уд | 1. 101-1700 | Наконечники для полиэтиленовых труб | кг | 0,55 1,568 | 24.89 |  |  |  | 39.03
Н | 2. 103-9140 | Арматура муфтовая | шт. | 0
Н | 3. 301-9240 | Крепления | кг | 0
Н | 4. 302-9911 | Фасонные и соединительные части к полиэтиленовым трубам | шт. | 0
Уд | 5. 507-0622 | Трубы напорные из полиэтилена низкого давления тяжелого типа, наружным диаметром 20 мм | 10 м | 8,99 25,62 | 48.32 |  |  |  | 1237.96
5 | ФССЦ-507-3030 Пр. Минрегиона РФ от 15.12.10 №656 | Труба из полипропилена PN 20/16 | м | 256.2 | 4.8 |  |  |  | 1230
6 | ТСЦ-301-1224 Постановл.Правит.Саратов.обл. от 30.07.10 №351-П | Крепления для трубопроводов: кронштейны, планки, хомуты | кг | 25.31 | 11.98 |  |  |  | 303
7 | ФССЦ-507-5028 Изм. Пр.Минрег. от 03.08.10 №359 | Муфта полипропиленовая комбинированная, с наружной резьбой диаметром 20х1/2" | шт. | 10 | 8.1 |  |  |  | 81
8 | ТЕР16-04-002-01 Постановл.Правит.Саратов.обл. от 30.07.10 №351-П | Прокладка трубопроводов водоснабжения из напорных полиэтиленовых труб низкого давления среднего типа наружным диаметром 20 мм (применительно: прокладка труб полипропиленовых) КОЭФ. К ПОЗИЦИИ: МДС 81-35 2004 г. п. 4.7 ОЗП=1,15; ЭМ=1,25 к расх.; ЗПМ=1,25; ТЗ=1,15; ТЗМ=1,25 НР (21750 руб.): 115%=128%*0,9 от ФОТ СП (13428 руб.): 71%=83%*0,85 от ФОТ | 100 м трубопровода | 6,6 660/100 | 4588.13 | 2170.26 | 2334.81 | 321.58 | 30282 | 14324 | 15410 | 2122
Уд | 1. 101-1700 | Наконечники для полиэтиленовых труб | кг | 0,55 3,63 | 24.89 |  |  |  | 90.35
Н | 2. 103-9140 | Арматура муфтовая | шт. | 0
Н | 3. 301-9240 | Крепления | кг | 0
Н | 4. 302-9911 | Фасонные и соединительные части к полиэтиленовым трубам | шт. | 0
Уд | 5. 507-0622 | Трубы напорные из полиэтилена низкого давления тяжелого типа, наружным диаметром 20 мм | 10 м | 8,99 59,33 | 48.32 |  |  |  | 2866.83
9 | ФССЦ-507-3354 Изм. Пр.Минрег. от 03.08.10 №359 | Труба из полипропилена PN 20/20 | м | 593.3 | 11.45 |  |  |  | 6793
10 | ТСЦ-301-1224 Постановл.Правит.Саратов.обл. от 30.07.10 №351-П | Крепления для трубопроводов: кронштейны, планки, хомуты | кг | 99 | 11.98 |  |  |  | 1186
11 | ФССЦ-507-3325 Изм. Пр.Минрег. от 03.08.10 №359 | Тройник полипропиленовый комбинированный, с внутренней резьбой диаметром 20х3/4" | шт. | 360 | 10.38 |  |  |  | 3737
12 | ФССЦ-507-5007 Изм. Пр.Минрег. от 03.08.10 №359 | Муфта полипропиленовая соединительная диаметром 20 мм | шт. | 180 | 0.67 |  |  |  | 121
13 | ТСЦ-302-1832 Постановл.Правит.Саратов.обл. от 30.07.10 №351-П | Кран шаровой муфтовый 11Б27П1, диаметром 20 мм | шт. | 180 | 24.65 |  |  |  | 4437
Итого по разделу 1 Ремонт системы отопления | [8 empty] | 692682
ИТОГИ ПО СМЕТЕ:
Итого прямые затраты по смете в ценах 2001г. | [8 empty] | 71918 | 25285 | 23632 | 3207
Итого прямые затраты по смете с учетом коэффициентов к итогам | [8 empty] | 79255 | 29077 | 27177 | 3688
В том числе, справочно:
2. Производство ремонтных работ в существующих зданиях и сооружениях в стесненных условиях: с наличием в зоне производства работ действующего технологического оборудования (станков, установок, кранов и т.п.) или загромождающих предметов (лабораторное оборудование, мебель и т. п.), или движения транспорта по внутрицеховым путям. ОЗП=1,15; ЭМ=1,15; ЗПМ=1,15; ТЗ=1,15; ТЗМ=1,15 (Поз. 1-4, 8) | [8 empty] | 7337 | 3793 | 3545 | 481
Накладные расходы | [8 empty] | 35894
В том числе, справочно:
74% ФОТ (от 3504) (Поз. 1) | [8 empty] | 2593
99% = 110%*0,9 ФОТ (от 2181) (Поз. 2-3) | [8 empty] | 2159
115% = 128%*0,9 ФОТ (от 27080) (Поз. 4, 8) | [8 empty] | 31142
Сметная прибыль | [8 empty] | 22288
В том числе, справочно:
50% ФОТ (от 3504) (Поз. 1) | [8 empty] | 1752
60% = 70%*0,85 ФОТ (от 2181) (Поз. 2-3) | [8 empty] | 1309
71% = 83%*0,85 ФОТ (от 27080) (Поз. 4, 8) | [8 empty] | 19227
Итоги по смете:
Итоги по Строительным работам
Внутренние санитарно-технические работы: демонтаж и разборка (ремонтно-строительные) | [8 empty] | 7849
Работы по реконструкции зданий и сооружений (усиление и замена существующих конструкций, разборка и возведение отдельных конструктивных элементов) | [8 empty] | 11587
Сантехнические работы - внутренние (трубопроводы, водопровод, канализация, отопление, газоснабжение, вентиляция и кондиционирование воздуха) | [8 empty] | 113564
Итого | [8 empty] | 133000
индекс изменения сметной стоимости (Письмо Министерства регионального развития РФ № 1951-ВТ/10 от 12.02.2013 г.) 133 000 * 5,04 | [8 empty] | 670320
Итоги по Монтажным работам
Монтаж оборудования | [8 empty] | 4437
Итого | [8 empty] | 4437
индекс изменения сметной стоимости (Письмо Министерства регионального развития РФ № 1951-ВТ/10 от 12.02.2013 г.) 4 437 * 5,04 | [8 empty] | 22362
Итого | [8 empty] | 692682
Справочно, в ценах 2001г.:
Материалы | [8 empty] | 23001
Машины и механизмы | [8 empty] | 27177
ФОТ | [8 empty] | 32765
Накладные расходы | [8 empty] | 35894
Сметная прибыль | [8 empty] | 22288
НДС 18% | [8 empty] | 124682.76
ВСЕГО по смете | [8 empty] | 817364.76